## IP.MOD.057_v02_Transversais
MPS - Inspeção Transversais (ATO /TJS / TJD)
[7 empty] | Linha: | Oeste | [8 empty] | Orgão Responsável: | C.M Caldas da Rainha |  |  |  | Data de Inspeção:
Ação Sigma:
[7 empty] | Estação: ………………………………….…………………………. |  | Leiria | [12 empty] | RMM utilizados:
Identific. Transversal / PK | Zona de medição | Tipo Agulha e material (1) | Tipo Aferrolhamento (2) | Verificação do funcionamento AMV (3) |  |  |  | Verificação das peças constituintes do AMV (3) | [6 empty] | Fixações (troços, chavetas, parafusos e tirefonds) (3) | Lubrificação do AMV (3) | Verificação das peças isolantes (3) | Cota de passagem livre do rodado na grade da agulha (cota d) |  |  |  | Cota de proteção do bico da cróssima (Cota m) |  |  | Cota de Passagem Livre na Cróssima (Y)
|  |  |  | Ap. de manobra | Aferrolhamento | Deslizamento das lanças | Encosto das lanças às c/lanças | Lanças |  | Contra - lanças | Varinhas de ligação e transmissão | Coxins | Cróssima Simples | Cróssima Dupla ESQ / DRT (4) | [7 empty] | Bitola na zona do bico da cróssima (cota S) Abertura de guiamento (g)
Bitola (S) - Abertura (C)
[22 empty] | Simples |  | Dupla | Simples | Dupla
[18 empty] | d2 |  | d1 |  | m2 |  | m1
[18 empty] | S | C | S | C | S | g |  | y | Y
| A | E-54 | A
7 | B | E-54 | A
/
9 | A' | E-54 | A | [14 empty] | Eclissado
| B' | E-54 | A
A
B
A'
B'
A
B
A'
B'
Legenda: | [9 empty] | Observações:
(1) - R - Rígida; F - Flexível; E - Elástica
(2) - A - Agrafes; ES - Esquadros, I - Indepedente / Lagarto
(3) - preencher com um X quando detetada anomalia
(4) - Na linha AA'- Esquerda; BB' - Direita
Via IP |  |  |  |  | Sinalização IP | [5 empty] | Circulação | [6 empty] | Visto |  |  |  |  | Visto
[11 empty] | (quando aplicável) | [6 empty] | Responsável da Via |  |  |  |  | Responsável da Sinalização

## IP.MOD.057_v02_Verso_Transvers.
MPS - Inspeções Transversais (ATO /TJS / TJD)
Item a inspecionar |  | Ação a realizar | Item a inspecionar |  |  | Ação a realizar
- Identificação e características do AMV |  | Inspeção Visual | - Fixações |  |  | Inspeção Visual
- Verificação do funcionamento do AMV |  |  | Verificação das fixações com troços, chavetas, parafusos e tirefonds. Fraturas, fissuras, faltas, desapertos, desgastes e pasmagens das molas
Dispositivo de aferrolhamento
| Fixação da lança junto à contra-lança | Inspeção Visual
| Folga no sistema de quadramento da agulha | Inspeção Visual | - Peças isolantes |  |  | Inspeção Visual
Zona de encosto das lanças às contra-lanças |  | Inspeção Visual | Fraturas, fissuras, faltas e desgastes
| Encosto das lanças às contra-lanças |  | - Medição da cota de passagem livre do rodado na grade da agulha (mm) |  |  | Medição
Comprimento dos parafusos de encosto (batentes)
Deslizamento das lanças sobre os coxins |  | Inspeção Visual | Tolerâncias | V ≤ 45 | V > 45
| Lubrificação das mesas de apoio das lanças |  | Intervenção | ≥1613 | ≥1610
| Paralelismo dos coxins e mesas de apoio |  | Ação imediata | ≥1619 | ≥1616
- Verificação das peças constituintes do AMV |  |  | - Medição da cota de proteção ao bico da cróssima (mm) |  |  | Medição
Lanças e contra-lanças: |  | Inspeção Visual | Tolerâncias | V ≤ 45 | V > 45
| Fraturas, deformações, mossas, desgastes, rebarbas e fissuras |  | Intervenção | ≤ 1624 | ≤ 1626
Coxins: |  | Inspeção Visual | Ação imediata | ≤ 1622 | ≤ 1625
| Desgastes |  | - Medição da Cota de Passagem Livre na Cróssima (cota y/Y) |  |  | Medição
Cróssima: |  | Inspeção Visual
| Fraturas, deformações, mossas, desgastes, rebarbas, fissuras e desaperto de parafusos |  | Tolerâncias | Para quialquer velocidade
Varinhas de ligação |  | Inspeção Visual | Intervenção | 1590
| Fraturas, fissuras, fixações, enjambramentos, folgas e / ou outras deformações |  | Ação imediata | ≥1591
- Lubrificação do AMV |  | Inspeção Visual
Estado global de lubrificação